## 表10_2_2-4 招标控制价扉页
【表10.2.2-4】
| 开化县华埠镇芹阳桃溪村卫生室改造 |  |  |  | 工程
招标控制价
招标控制价 | (小写): | 239575.00元
| (大写): | 贰拾叁万玖仟伍佰柒拾伍元整
招 标 人: |  |  | 造价咨询人:
| (单位盖章) |  |  | (单位资质专用章)
法定代表人 或其授权人: |  |  | 法定代表人 或其授权人:
| (签字或盖章) |  |  | (签字或盖章)
编 制 人: |  |  | 复 核 人:
| (造价工程师签字盖专用章) |  |  | (造价工程师签字盖专用章)
编制时间: |  |  | 复核时间:

## 表10_2_2-11 编制说明
【表10.2.2-11】
编制说明
工程名称:开化县华埠镇芹阳桃溪村卫生室改造 | 第1页 共1页
编 制 说 明 一、工程概况 本项目为开化县华埠镇芹阳桃溪村卫生室改造工程。 二、编制依据 1、 业主提供数据； 2、《建设工程工程量清单计价规范》(GB50500-2013)； 3、《房屋建筑与装饰工程工程量计算规范》(GB50854-2013)； 4、《通用安装工程工程量计算规范》(GB50856-2013)； 5、《浙江省建设工程计价规则》(2018版)； 6、《浙江省建筑工程预算定额》(2018版)、《浙江省安装工程预算定额》(2018版)、《浙江省市政工程预算定额》(2018版)、《浙江省园林绿化及仿古建筑工程预算定额》(2018版)、《浙江省建设工程施工费用定额》(2018版)； 7、 浙江省现行计价规则：建建发[2016]144号、浙建站定[2016]23号、浙建站定[2016]64号、浙建站信[2016]25号等文件； 8、 材料价格参照2023年第1期的《浙江造价信息》和2023年第1期的《衢州造价信息》（开化）及市场询价； 三、其他： 1、本工程所有工程量根据业主提供计算，实际工程量按实结算； 2、本工程采用一般计税； 3、本工程采购部分根据实际发生情况结算； 四、暂列金： 1、暂列金：10000元。

## 1_表10_2_2-13 【含单列】单位(专业)工程招标
【表10.2.2-13】
单位（专业）工程招标控制价费用表
工程名称:单项工程-建筑 |  |  | 标段: | 第1页 共1页
序号 | 费用名称 |  | 计算公式 | 金额 (元) | 备注
1 | 分部分项工程费 |  | ∑(分部分项工程量×综合单价） | 199549.65 | 见表10.2.2-16
1.1 | 其中 | 人工费+机械费 | ∑分部分项（定额人工费+定额机械费） | 29353.26
2 | 措施项目费 |  | （2.1+2.2） | 2677.02
2.1 | 施工技术措施项目费 |  | ∑(技措项目工程量×综合单价） |  | 见表10.2.2-16
2.1.1 | 其中 | 人工费+机械费 | ∑技措项目（定额人工费+定额机械费）
2.2 | 施工组织措施项目费 |  | (1.1+2.1.1)×9.12% | 2677.02 | 见表10.2.2-20
2.2.1 | 其中 | 安全文明施工基本费 | (1.1+2.1.1)×9.12% | 2677.02 | 见表10.2.2-20
3 | 其他项目费 |  | （3.1+3.2+3.3+3.4） | 10000
3.1 | 暂列金额 |  | 3.1.1+3.1.2+3.1.3 | 10000 | 见表10.2.2-21
3.1.1 | 其中 | 标化工地增加费 | 按招标文件规定额度列计 |  | 见表10.2.2-22
3.1.2 |  | 优质工程增加费 | 按招标文件规定额度列计 |  | 见表10.2.2-22
3.1.3 |  | 其他暂列金额 | 按招标文件规定额度列计 | 10000 | 见表10.2.2-22
3.2 | 暂估价 |  | 3.2.1+3.2.2+3.2.3 |  | 见表10.2.2-21
3.2.1 | 其中 | 材料（工程设备）暂估价 | 按招标文件规定额度列计 (或计入综合单价) |  | 见表10.2.2-23
3.2.2 |  | 专业工程暂估价 | 按招标文件规定额度列计 |  | 见表10.2.2-24
3.2.3 |  | 专项技术措施暂估价 | 按招标文件规定额度列计 |  | 见表10.2.2-25
3.3 | 计日工 |  | ∑计日工(暂估数量×综合单价） |  | 见表10.2.2-21
3.4 | 施工总承包服务费 |  | 3.4.1+3.4.2 |  | 见表10.2.2-21
3.4.1 | 其中 | 专业发包工程管理费 | ∑专业发包工程（暂估金额×费率） |  | 见表10.2.2-27
3.4.2 |  | 甲供材料设备管理费 | 甲供材料暂估金额×费率+甲供设备暂估金额×费率 |  | 见表10.2.2-27
4 | 规费 |  | (1.1+2.1.1)×25.78% | 7567.27
5 | 单列费用 |  | 单列费用
6 | 税金 |  | (1+2+3+4+计税不计费)×9% | 19781.45
7 | 下浮 |  | (1+2+3+4+5+6-不计税不计费不下浮-暂估材料)×0%
其中 | 甲供费（不计入造价） |  | 甲供材料费+甲供主材费+甲供设备费 | 1572.48
招标控制价合计 |  |  | 1+2+3+4+5+6-7 | 239575

## 1_表10_2_2-16 分部分项工程清单与计价表
【表10.2.2-16】
分部分项工程清单与计价表
单位(专业)工程名称:单项工程-建筑 | [5 empty] | 标段: |  |  | 第1页 共2页
序号 | 项目编码 | 项目名称 | 项目特征 | 计量 单位 | 工程量 | 金 额 (元) |  |  |  |  | 备注
[6 empty] | 综合单价 | 合价 | 其中
[8 empty] | 人工费 | 机械费 | 暂估价
|  | 室外工程 |  |  |  |  | 42962.68 | 10812.99 | 261.86
1 |  | 墙面涂料拆除 |  |  | 1 | 1638.07 | 1638.07 | 1338.59
2 |  | 走廊天棚重新刷漆 |  |  | 1 | 6141.27 | 6141.27 | 3890.96 | 61.83
3 |  | 外墙刷漆 |  |  | 1 | 4517.66 | 4517.66 | 2207.92 | 66.35
4 |  | 室外地砖 |  |  | 1 | 9230 | 9230 | 2452.55 | 22.4
5 |  | 残疾人坡道 |  |  | 1 | 1107.21 | 1107.21 | 353.19 | 43.26
6 |  | 进院道路拆除重浇 |  |  | 1 | 2928.47 | 2928.47 | 569.78 | 68.02
7 |  | 室内水电路改造 |  |  | 1 | 8400 | 8400
8 |  | 污水改造 |  |  | 1 | 4000 | 4000
9 |  | 室外环境修缮 |  |  | 1 | 5000 | 5000
|  | 室内工程 |  |  |  |  | 86146.97 | 21424.02 | 87.43
10 |  | 吊顶拆除 |  |  | 1 | 1597.25 | 1597.25 | 897.75
11 |  | 墙面涂料拆除 |  |  | 1 | 1215.07 | 1215.07 | 758.38 | 22.14
12 |  | 集成吊顶新做 |  |  | 1 | 14612.85 | 14612.85 | 2849.7
13 |  | 药房 |  |  | 1 | 10738 | 10738 | 2337.14 | 14.17
本页小计 | [6 empty] | 71125.85 | 17655.96 | 298.17
【表10.2.2-16】
分部分项工程清单与计价表
单位(专业)工程名称:单项工程-建筑 | [5 empty] | 标段: |  |  | 第2页 共2页
序号 | 项目编码 | 项目名称 | 项目特征 | 计量 单位 | 工程量 | 金 额 (元) |  |  |  |  | 备注
[6 empty] | 综合单价 | 合价 | 其中
[8 empty] | 人工费 | 机械费 | 暂估价
14 |  | 门诊室一 |  |  | 1 | 11771.24 | 11771.24 | 2215.64 | 7.82
15 |  | 留观室 |  |  | 1 | 9732.83 | 9732.83 | 2324.25 | 11.08
16 |  | 中医门诊 |  |  | 1 | 8425.75 | 8425.75 | 1779.58 | 3.8
17 |  | 治疗室 |  |  | 1 | 9598.13 | 9598.13 | 3051.45 | 18.3
18 |  | B超心电图检查检验室 |  |  | 1 | 6201.03 | 6201.03 | 1760.89 | 9.08
19 |  | 医废间 |  |  | 1 | 807.91 | 807.91 | 527.39
20 |  | 楼梯部分 |  |  | 1 | 1740.45 | 1740.45 | 596.4 | 1.04
21 |  | 室内走廊 |  |  | 1 | 8626.46 | 8626.46 | 2325.45
22 |  | 室内原物品搬运 |  |  | 1 | 1080 | 1080
|  | 采购部分 |  |  |  |  | 70440
23 |  | 采购 |  |  | 1 | 70440 | 70440
本页小计 | [6 empty] | 128423.8 | 14581.05 | 51.12
合计 | [6 empty] | 199549.65 | 32237.01 | 349.29

## 1_表10_2_2-17 综合单价计算表
【表10.2.2-17】
综合单价计算表
单位(专业)工程名称:单项工程-建筑 | [5 empty] | 标段: |  |  | 第1页 共7页
清单 序号 | 项目编码 (定额编码) | 清单（定额） 项目名称 | 计量 单位 | 数量 | 综 合 单 价 (元) | [5 empty] | 合计 (元)
[5 empty] | 人工费 | 材料 (设备) 费 | 机械费 | 管理费 | 利润 | 小计
|  | 室外工程 | [8 empty] | 42962.68
1 |  | 墙面涂料拆除 |  | 1 | 1338.59 | 2.01 |  | 198.98 | 98.49 | 1638.07 | 1638.07
| 16-60 | 抹灰面铲涂料 | m2 | 200.99 | 6.66 | 0.01 |  | 0.99 | 0.49 | 8.15 | 1638.07
2 |  | 走廊天棚重新刷漆 |  | 1 | 3890.96 | 1312.8 | 61.83 | 588.1 | 287.58 | 6141.27 | 6141.27
| 14-140 | 混凝土面批刮腻子（满刮两遍） | m2 | 143.79 | 11.01 | 2.96 |  | 1.64 | 0.8 | 16.41 | 2359.59
| 14-128 | 墙、柱、天棚面刷乳胶漆 ~二遍 | m2 | 143.79 | 7.09 | 4.7 |  | 1.06 | 0.52 | 13.37 | 1922.47
| 18-47 | 满堂脚手架 ~基本层3.6m～5.2m | m2 | 143.79 | 8.96 | 1.47 | 0.43 | 1.39 | 0.68 | 12.93 | 1859.2
3 |  | 外墙刷漆 |  | 1 | 2207.92 | 1740.6 | 66.35 | 338.05 | 164.74 | 4517.66 | 4517.66
| 14-140 | 混凝土面批刮腻子（满刮两遍） | m2 | 57.2 | 11.01 | 2.96 |  | 1.64 | 0.8 | 16.41 | 938.65
| 14-147 | 外墙涂料 弹性涂料 | m2 | 57.2 | 16.9 | 23.99 |  | 2.52 | 1.23 | 44.64 | 2553.41
| 18-34 | 外墙脚手架 高度7m以内 | m2 | 57.2 | 10.69 | 3.48 | 1.16 | 1.75 | 0.85 | 17.93 | 1025.6
4 |  | 室外地砖 |  | 1 | 2452.55 | 6204.71 | 22.4 | 369.56 | 180.78 | 9230 | 9230
| 11-1 | 砂浆找平层^DS M20 混凝土或硬基层上 ~厚20mm | m2 | 53.328 | 8.91 | 11.65 | 0.21 | 1.36 | 0.67 | 22.8 | 1215.88
| 11-31 | 石材楼地面 干混砂浆铺贴 | m2 | 53.328 | 37.08 | 104.7 | 0.21 | 5.57 | 2.72 | 150.28 | 8014.13
5 |  | 残疾人坡道 |  | 1 | 353.19 | 620.24 | 43.26 | 60.8 | 29.72 | 1107.21 | 1107.21
| 17-189换 | 现浇混凝土坡道^现浇现拌混凝土 C15（40） | m2 | 2.67 | 34.44 | 66.66 | 0.19 | 5.17 | 2.53 | 108.99 | 291
| 15-82 | 不锈钢管扶手 不锈钢栏杆 | m | 3.56 | 73.38 | 124.23 | 12.01 | 13.2 | 6.45 | 229.27 | 816.2
6 |  | 进院道路拆除重浇 |  | 1 | 569.78 | 2148.9 | 68.02 | 95.12 | 46.65 | 2928.47 | 2928.47
| D1-5 | 人工挖一般土方 三类土 深度在（m以内）2 | m3 | 5.04 | 14.95 |  |  | 2.23 | 1.09 | 18.27 | 92.08
| D1-92 | 装载机装运土方 装载机运距（m以内）100 | m3 | 5.04 | 0.4 |  | 4.98 | 0.7 | 0.34 | 6.42 | 32.36
| D2-103+2-104*-10换 | 碎石底层 人工铺装~厚10(cm) | m2 | 16.8 | 3.09 | 16.47 | 0.49 | 0.53 | 0.26 | 20.84 | 350.11
| D2-213换 | 水泥混凝土路面 道路混凝土~厚度（cm）20^现浇现拌混凝土 C25（40） | m2 | 16.8 | 17.87 | 77.45 | 1.52 | 2.92 | 1.43 | 101.19 | 1699.99
【表10.2.2-17】
综合单价计算表
单位(专业)工程名称:单项工程-建筑 | [5 empty] | 标段: |  |  | 第2页 共7页
清单 序号 | 项目编码 (定额编码) | 清单（定额） 项目名称 | 计量 单位 | 数量 | 综 合 单 价 (元) | [5 empty] | 合计 (元)
[5 empty] | 人工费 | 材料 (设备) 费 | 机械费 | 管理费 | 利润 | 小计
| D2-215 | 水泥混凝土路面 模板 | m2 | 3.28 | 38.16 | 11.57 | 2.79 | 6.16 | 3.01 | 61.69 | 202.34
| D2-224 | 水泥混凝土路面养生 养护毯养护 | m2 | 16.8 | 0.9 | 1.97 |  | 0.13 | 0.07 | 3.07 | 51.58
| 补 | 广告牌拆移 | 项 | 1 |  | 500 |  |  |  | 500 | 500
7 |  | 室内水电路改造 |  | 1 |  | 8400 |  |  |  | 8400 | 8400
| 暂定价 | 电路改造 | m2 | 105 |  | 80 |  |  |  | 80 | 8400
8 |  | 污水改造 |  | 1 |  | 4000 |  |  |  | 4000 | 4000
| 暂定价 | 污水改造 | 项 | 1 |  | 4000 |  |  |  | 4000 | 4000
9 |  | 室外环境修缮 |  | 1 |  | 5000 |  |  |  | 5000 | 5000
| 暂定价 | 室外环境修缮 | 项 | 1 |  | 5000 |  |  |  | 5000 | 5000
|  | 室内工程 | [8 empty] | 86146.97
10 |  | 吊顶拆除 |  | 1 | 897.75 | 500 |  | 134.4 | 65.1 | 1597.25 | 1597.25
| 16-47 | 天棚金属龙骨及金属面拆除 | m2 | 105 | 8.55 |  |  | 1.28 | 0.62 | 10.45 | 1097.25
| 补 | 建筑垃圾装车外运 | 车 | 5 |  | 100 |  |  |  | 100 | 500
11 |  | 墙面涂料拆除 |  | 1 | 758.38 | 262.02 | 22.14 | 115.33 | 57.2 | 1215.07 | 1215.07
| 16-60 | 抹灰面铲涂料 | m2 | 92.26 | 6.66 | 0.01 |  | 0.99 | 0.49 | 8.15 | 751.92
| 补 | 建筑垃圾装车外运 | m3 | 2.7678 |  | 80 |  |  |  | 80 | 221.42
| 18-44 | 内墙脚手架 高度3.6m以内 | m2 | 92.26 | 1.56 | 0.43 | 0.24 | 0.26 | 0.13 | 2.62 | 241.72
12 |  | 集成吊顶新做 |  | 1 | 2849.7 | 11130 |  | 425.25 | 207.9 | 14612.85 | 14612.85
| 13-44 | 天棚铝合金方板面层 嵌入式 | m2 | 105 | 7.56 | 94.96 |  | 1.13 | 0.55 | 104.2 | 10941
| 13-8 | 轻钢龙骨（U38型）吊顶 平面 | m2 | 105 | 19.58 | 11.04 |  | 2.92 | 1.43 | 34.97 | 3671.85
13 |  | 药房 |  | 1 | 2337.14 | 7863.63 | 14.17 | 351.4 | 171.66 | 10738 | 10738
| 4-57 | 非黏土烧结空心砌块（卧砌） 墙厚240mm^DM M7.5 | m3 | 1.179 | 86.4 | 354.75 | 0.92 | 13.03 | 6.37 | 461.47 | 544.07
| 12-1 | 内墙砂浆抹灰 14+6mm厚^DP M15 | m2 | 19.65 | 16.63 | 12.66 | 0.24 | 2.52 | 1.23 | 33.28 | 653.95
| 14-140 | 混凝土面批刮腻子（满刮两遍） | m2 | 19.65 | 11.01 | 2.96 |  | 1.64 | 0.8 | 16.41 | 322.46
【表10.2.2-17】
综合单价计算表
单位(专业)工程名称:单项工程-建筑 | [5 empty] | 标段: |  |  | 第3页 共7页
清单 序号 | 项目编码 (定额编码) | 清单（定额） 项目名称 | 计量 单位 | 数量 | 综 合 单 价 (元) | [5 empty] | 合计 (元)
[5 empty] | 人工费 | 材料 (设备) 费 | 机械费 | 管理费 | 利润 | 小计
| 14-128 | 墙、柱、天棚面刷乳胶漆 ~二遍 | m2 | 19.65 | 7.09 | 4.7 |  | 1.06 | 0.52 | 13.37 | 262.72
| 补 | 门 | 樘 | 1 |  | 1000 |  |  |  | 1000 | 1000
| 12-199 | 全玻璃隔断 钢化玻璃 | m2 | 5.6 | 32.4 | 22.17 |  | 4.84 | 2.36 | 61.77 | 345.91
| 8-138 | 成品木质门套安装 门套断面展开宽 250mm以内 | m | 8.4 | 12.21 | 110.85 |  | 1.82 | 0.89 | 125.77 | 1056.47
| 8-150 | 石材窗台板 干混砂浆铺贴 | m2 | 1.53 | 60.06 | 183.65 |  | 8.97 | 4.38 | 257.06 | 393.3
| 8-122 | 不锈钢防盗格栅窗安装 | m2 | 4.32 | 24.16 | 182.97 |  | 3.61 | 1.76 | 212.5 | 918
| C4-13-5 | 消毒灯具安装 吊链灯 | 套 | 1 | 16.88 | 66.48 |  | 2.52 | 1.23 | 87.11 | 87.11
| 12-147 | 墙面粘贴成品木饰面 | m2 | 11.7 | 18.11 | 110.23 |  | 2.7 | 1.32 | 132.36 | 1548.61
| 12-111 | 附墙木龙骨基层 断面7.5cm2以内 平均中距30cm以内 | m2 | 11.7 | 12.77 | 10.61 |  | 1.91 | 0.93 | 26.22 | 306.77
| 12-123 | 墙面木夹板基层 | m2 | 11.7 | 9.05 | 48.74 |  | 1.35 | 0.66 | 59.8 | 699.66
| 15-10 | 带柜货架 | m2 | 4.55 | 129.34 | 410.73 | 1.84 | 19.67 | 9.62 | 571.2 | 2598.96
14 |  | 门诊室一 |  | 1 | 2215.64 | 9053.74 | 7.82 | 331.9 | 162.14 | 11771.24 | 11771.24
| 4-57 | 非黏土烧结空心砌块（卧砌） 墙厚240mm^DM M7.5 | m3 | 0.966 | 86.4 | 354.75 | 0.92 | 13.03 | 6.37 | 461.47 | 445.78
| 12-1 | 内墙砂浆抹灰 14+6mm厚^DP M15 | m2 | 28.9 | 16.63 | 12.66 | 0.24 | 2.52 | 1.23 | 33.28 | 961.79
| 14-140 | 混凝土面批刮腻子（满刮两遍） | m2 | 28.9 | 11.01 | 2.96 |  | 1.64 | 0.8 | 16.41 | 474.25
| 14-128 | 墙、柱、天棚面刷乳胶漆 ~二遍 | m2 | 28.9 | 7.09 | 4.7 |  | 1.06 | 0.52 | 13.37 | 386.39
| 12-204 | 半玻塑钢框隔断 | m2 | 9.3 | 33.42 | 296.77 |  | 4.99 | 2.44 | 337.62 | 3139.87
| C10-3-14 | 水池 立柱式冷水 | 组 | 1 | 34.79 | 310.72 |  | 5.19 | 2.54 | 353.24 | 353.24
| 补 | 门 | 樘 | 1 |  | 1000 |  |  |  | 1000 | 1000
| C4-13-5 | 消毒灯具安装 吊链灯 | 套 | 1 | 16.88 | 66.48 |  | 2.52 | 1.23 | 87.11 | 87.11
| 8-138 | 成品木质门套安装 门套断面展开宽 250mm以内 | m | 8.4 | 12.21 | 110.85 |  | 1.82 | 0.89 | 125.77 | 1056.47
| 8-150 | 石材窗台板 干混砂浆铺贴 | m2 | 1.53 | 60.06 | 183.65 |  | 8.97 | 4.38 | 257.06 | 393.3
【表10.2.2-17】
综合单价计算表
单位(专业)工程名称:单项工程-建筑 | [5 empty] | 标段: |  |  | 第4页 共7页
清单 序号 | 项目编码 (定额编码) | 清单（定额） 项目名称 | 计量 单位 | 数量 | 综 合 单 价 (元) | [5 empty] | 合计 (元)
[5 empty] | 人工费 | 材料 (设备) 费 | 机械费 | 管理费 | 利润 | 小计
| 8-122 | 不锈钢防盗格栅窗安装 | m2 | 4.32 | 24.16 | 182.97 |  | 3.61 | 1.76 | 212.5 | 918
| 12-147 | 墙面粘贴成品木饰面 | m2 | 11.7 | 18.11 | 110.23 |  | 2.7 | 1.32 | 132.36 | 1548.61
| 12-111 | 附墙木龙骨基层 断面7.5cm2以内 平均中距30cm以内 | m2 | 11.7 | 12.77 | 10.61 |  | 1.91 | 0.93 | 26.22 | 306.77
| 12-123 | 墙面木夹板基层 | m2 | 11.7 | 9.05 | 48.74 |  | 1.35 | 0.66 | 59.8 | 699.66
15 |  | 留观室 |  | 1 | 2324.25 | 6878.65 | 11.08 | 348.58 | 170.27 | 9732.83 | 9732.83
| 4-57 | 非黏土烧结空心砌块（卧砌） 墙厚240mm^DM M7.5 | m3 | 2.082 | 86.4 | 354.75 | 0.92 | 13.03 | 6.37 | 461.47 | 960.78
| 12-1 | 内墙砂浆抹灰 14+6mm厚^DP M15 | m2 | 38.2 | 16.63 | 12.66 | 0.24 | 2.52 | 1.23 | 33.28 | 1271.3
| 14-140 | 混凝土面批刮腻子（满刮两遍） | m2 | 38.2 | 11.01 | 2.96 |  | 1.64 | 0.8 | 16.41 | 626.86
| 14-128 | 墙、柱、天棚面刷乳胶漆 ~二遍 | m2 | 38.2 | 7.09 | 4.7 |  | 1.06 | 0.52 | 13.37 | 510.73
| C10-3-14 | 水池 立柱式冷水 | 组 | 1 | 34.79 | 310.72 |  | 5.19 | 2.54 | 353.24 | 353.24
| 补 | 门 | 樘 | 1 |  | 1000 |  |  |  | 1000 | 1000
| C4-13-5 | 消毒灯具安装 吊链灯 | 套 | 1 | 16.88 | 66.48 |  | 2.52 | 1.23 | 87.11 | 87.11
| 8-138 | 成品木质门套安装 门套断面展开宽 250mm以内 | m | 8.4 | 12.21 | 110.85 |  | 1.82 | 0.89 | 125.77 | 1056.47
| 8-150 | 石材窗台板 干混砂浆铺贴 | m2 | 1.53 | 60.06 | 183.65 |  | 8.97 | 4.38 | 257.06 | 393.3
| 8-122 | 不锈钢防盗格栅窗安装 | m2 | 4.32 | 24.16 | 182.97 |  | 3.61 | 1.76 | 212.5 | 918
| 12-147 | 墙面粘贴成品木饰面 | m2 | 11.7 | 18.11 | 110.23 |  | 2.7 | 1.32 | 132.36 | 1548.61
| 12-111 | 附墙木龙骨基层 断面7.5cm2以内 平均中距30cm以内 | m2 | 11.7 | 12.77 | 10.61 |  | 1.91 | 0.93 | 26.22 | 306.77
| 12-123 | 墙面木夹板基层 | m2 | 11.7 | 9.05 | 48.74 |  | 1.35 | 0.66 | 59.8 | 699.66
16 |  | 中医门诊 |  | 1 | 1779.58 | 6246.2 | 3.8 | 266.15 | 130.02 | 8425.75 | 8425.75
| 4-57 | 非黏土烧结空心砌块（卧砌） 墙厚240mm^DM M7.5 | m3 | 1.302 | 86.4 | 354.75 | 0.92 | 13.03 | 6.37 | 461.47 | 600.83
| 12-1 | 内墙砂浆抹灰 14+6mm厚^DP M15 | m2 | 10.85 | 16.63 | 12.66 | 0.24 | 2.52 | 1.23 | 33.28 | 361.09
【表10.2.2-17】
综合单价计算表
单位(专业)工程名称:单项工程-建筑 | [5 empty] | 标段: |  |  | 第5页 共7页
清单 序号 | 项目编码 (定额编码) | 清单（定额） 项目名称 | 计量 单位 | 数量 | 综 合 单 价 (元) | [5 empty] | 合计 (元)
[5 empty] | 人工费 | 材料 (设备) 费 | 机械费 | 管理费 | 利润 | 小计
| 14-140 | 混凝土面批刮腻子（满刮两遍） | m2 | 36.96 | 11.01 | 2.96 |  | 1.64 | 0.8 | 16.41 | 606.51
| 14-128 | 墙、柱、天棚面刷乳胶漆 ~二遍 | m2 | 36.96 | 7.09 | 4.7 |  | 1.06 | 0.52 | 13.37 | 494.16
| C10-3-14 | 水池 立柱式冷水 | 组 | 1 | 34.79 | 310.72 |  | 5.19 | 2.54 | 353.24 | 353.24
| 补 | 门 | 樘 | 1 |  | 1000 |  |  |  | 1000 | 1000
| 8-138 | 成品木质门套安装 门套断面展开宽 250mm以内 | m | 8.4 | 12.21 | 110.85 |  | 1.82 | 0.89 | 125.77 | 1056.47
| 8-150 | 石材窗台板 干混砂浆铺贴 | m2 | 1.53 | 60.06 | 183.65 |  | 8.97 | 4.38 | 257.06 | 393.3
| 8-122 | 不锈钢防盗格栅窗安装 | m2 | 4.32 | 24.16 | 182.97 |  | 3.61 | 1.76 | 212.5 | 918
| C4-13-5 | 消毒灯具安装 吊链灯 | 套 | 1 | 16.88 | 66.48 |  | 2.52 | 1.23 | 87.11 | 87.11
| 12-147 | 墙面粘贴成品木饰面 | m2 | 11.7 | 18.11 | 110.23 |  | 2.7 | 1.32 | 132.36 | 1548.61
| 12-111 | 附墙木龙骨基层 断面7.5cm2以内 平均中距30cm以内 | m2 | 11.7 | 12.77 | 10.61 |  | 1.91 | 0.93 | 26.22 | 306.77
| 12-123 | 墙面木夹板基层 | m2 | 11.7 | 9.05 | 48.74 |  | 1.35 | 0.66 | 59.8 | 699.66
17 |  | 治疗室 |  | 1 | 3051.45 | 5845.54 | 18.3 | 458.66 | 224.18 | 9598.13 | 9598.13
| 4-57 | 非黏土烧结空心砌块（卧砌） 墙厚240mm^DM M7.5 | m3 | 1.944 | 86.4 | 354.75 | 0.92 | 13.03 | 6.37 | 461.47 | 897.1
| 12-1 | 内墙砂浆抹灰 14+6mm厚^DP M15 | m2 | 34.8 | 16.63 | 12.66 | 0.24 | 2.52 | 1.23 | 33.28 | 1158.14
| 14-140 | 混凝土面批刮腻子（满刮两遍） | m2 | 34.8 | 11.01 | 2.96 |  | 1.64 | 0.8 | 16.41 | 571.07
| 14-128 | 墙、柱、天棚面刷乳胶漆 ~二遍 | m2 | 34.8 | 7.09 | 4.7 |  | 1.06 | 0.52 | 13.37 | 465.28
| C10-3-14 | 水池 立柱式冷水 | 组 | 1 | 34.79 | 310.72 |  | 5.19 | 2.54 | 353.24 | 353.24
| 补 | 门 | 樘 | 1 |  | 1000 |  |  |  | 1000 | 1000
| 12-48 | 墙面（干混砂浆）粘贴瓷砖^DP M20 周长1200mm以内 | m2 | 19.58 | 50.63 | 34.2 | 0.05 | 7.57 | 3.7 | 96.15 | 1882.62
| 15-9 | 石材台面 | m2 | 3.9 | 32.68 | 205.15 |  | 4.88 | 2.39 | 245.1 | 955.89
| 15-10 | 带柜货架 | m2 | 3.9 | 129.34 | 410.73 | 1.84 | 19.67 | 9.62 | 571.2 | 2227.68
| C4-13-5 | 消毒灯具安装 吊链灯 | 套 | 1 | 16.88 | 66.48 |  | 2.52 | 1.23 | 87.11 | 87.11
【表10.2.2-17】
综合单价计算表
单位(专业)工程名称:单项工程-建筑 | [5 empty] | 标段: |  |  | 第6页 共7页
清单 序号 | 项目编码 (定额编码) | 清单（定额） 项目名称 | 计量 单位 | 数量 | 综 合 单 价 (元) | [5 empty] | 合计 (元)
[5 empty] | 人工费 | 材料 (设备) 费 | 机械费 | 管理费 | 利润 | 小计
18 |  | B超心电图检查检验室 |  | 1 | 1760.89 | 4037.81 | 9.08 | 264.2 | 129.05 | 6201.03 | 6201.03
| 4-57 | 非黏土烧结空心砌块（卧砌） 墙厚240mm^DM M7.5 | m3 | 0.7896 | 86.4 | 354.75 | 0.92 | 13.03 | 6.37 | 461.47 | 364.38
| 12-1 | 内墙砂浆抹灰 14+6mm厚^DP M15 | m2 | 34.8 | 16.63 | 12.66 | 0.24 | 2.52 | 1.23 | 33.28 | 1158.14
| 14-140 | 混凝土面批刮腻子（满刮两遍） | m2 | 34.8 | 11.01 | 2.96 |  | 1.64 | 0.8 | 16.41 | 571.07
| 14-128 | 墙、柱、天棚面刷乳胶漆 ~二遍 | m2 | 34.8 | 7.09 | 4.7 |  | 1.06 | 0.52 | 13.37 | 465.28
| 补 | 门 | 樘 | 1 |  | 1000 |  |  |  | 1000 | 1000
| 12-147 | 墙面粘贴成品木饰面 | m2 | 11.7 | 18.11 | 110.23 |  | 2.7 | 1.32 | 132.36 | 1548.61
| 12-111 | 附墙木龙骨基层 断面7.5cm2以内 平均中距30cm以内 | m2 | 11.7 | 12.77 | 10.61 |  | 1.91 | 0.93 | 26.22 | 306.77
| 12-123 | 墙面木夹板基层 | m2 | 11.7 | 9.05 | 48.74 |  | 1.35 | 0.66 | 59.8 | 699.66
| C4-13-5 | 消毒灯具安装 吊链灯 | 套 | 1 | 16.88 | 66.48 |  | 2.52 | 1.23 | 87.11 | 87.11
19 |  | 医废间 |  | 1 | 527.39 | 163.37 |  | 78.6 | 38.55 | 807.91 | 807.91
| 16-60 | 抹灰面铲涂料 | m2 | 21.3 | 6.66 | 0.01 |  | 0.99 | 0.49 | 8.15 | 173.6
| 14-140 | 混凝土面批刮腻子（满刮两遍） | m2 | 21.3 | 11.01 | 2.96 |  | 1.64 | 0.8 | 16.41 | 349.53
| 14-128 | 墙、柱、天棚面刷乳胶漆 ~二遍 | m2 | 21.3 | 7.09 | 4.7 |  | 1.06 | 0.52 | 13.37 | 284.78
20 |  | 楼梯部分 |  | 1 | 596.4 | 1010.27 | 1.04 | 89.17 | 43.57 | 1740.45 | 1740.45
| 16-1 | 砖基础拆除 | m3 | 0.32 | 51.15 |  |  | 7.63 | 3.73 | 62.51 | 20
| 4-6 | 混凝土实心砖 ^DM M7.5 | m3 | 0.32 | 155.1 | 355.76 | 2.41 | 23.51 | 11.49 | 548.27 | 175.45
| 11-112 | 干混砂浆楼梯面^DS M20 ~厚20mm | m2 | 0.8 | 65.24 | 20.64 | 0.33 | 9.79 | 4.79 | 100.79 | 80.63
| 12-111 | 附墙木龙骨基层 断面7.5cm2以内 平均中距30cm以内 | m2 | 7.13 | 12.77 | 10.61 |  | 1.91 | 0.93 | 26.22 | 186.95
| 12-123 | 墙面木夹板基层 | m2 | 14.26 | 9.05 | 48.74 |  | 1.35 | 0.66 | 59.8 | 852.75
| 14-140 | 混凝土面批刮腻子（满刮两遍） | m2 | 14.26 | 11.01 | 2.96 |  | 1.64 | 0.8 | 16.41 | 234.01
| 14-128 | 墙、柱、天棚面刷乳胶漆 ~二遍 | m2 | 14.26 | 7.09 | 4.7 |  | 1.06 | 0.52 | 13.37 | 190.66
【表10.2.2-17】
综合单价计算表
单位(专业)工程名称:单项工程-建筑 | [5 empty] | 标段: |  |  | 第7页 共7页
清单 序号 | 项目编码 (定额编码) | 清单（定额） 项目名称 | 计量 单位 | 数量 | 综 合 单 价 (元) | [5 empty] | 合计 (元)
[5 empty] | 人工费 | 材料 (设备) 费 | 机械费 | 管理费 | 利润 | 小计
21 |  | 室内走廊 |  | 1 | 2325.45 | 5784.46 |  | 347.01 | 169.54 | 8626.46 | 8626.46
| 14-140 | 混凝土面批刮腻子（满刮两遍） | m2 | 53.4 | 11.01 | 2.96 |  | 1.64 | 0.8 | 16.41 | 876.29
| 14-128 | 墙、柱、天棚面刷乳胶漆 ~二遍 | m2 | 53.4 | 7.09 | 4.7 |  | 1.06 | 0.52 | 13.37 | 713.96
| 12-147 | 墙面粘贴成品木饰面 | m2 | 20.79 | 18.11 | 110.23 |  | 2.7 | 1.32 | 132.36 | 2751.76
| 12-111 | 附墙木龙骨基层 断面7.5cm2以内 平均中距30cm以内 | m2 | 20.79 | 12.77 | 10.61 |  | 1.91 | 0.93 | 26.22 | 545.11
| 12-123 | 墙面木夹板基层 | m2 | 20.79 | 9.05 | 48.74 |  | 1.35 | 0.66 | 59.8 | 1243.24
| 16-49 | 木门窗拆除 | m2 | 6.48 | 17.19 |  |  | 2.56 | 1.25 | 21 | 136.08
| 8-96 | 有框全玻璃门扇安装 | m2 | 6.48 | 64.41 | 285.47 |  | 9.62 | 4.7 | 364.2 | 2360.02
22 |  | 室内原物品搬运 |  | 1 |  | 1080 |  |  |  | 1080 | 1080
| 补 | 小工 | 工 | 6 |  | 180 |  |  |  | 180 | 1080
|  | 采购部分 | [8 empty] | 70440
23 |  | 采购 |  | 1 |  | 70440 |  |  |  | 70440 | 70440
| 补 | 广告 | 项 | 1 |  | 20000 |  |  |  | 20000 | 20000
| 补 | 监控 | 项 | 1 |  | 3000 |  |  |  | 3000 | 3000
| 补 | 沙发（走廊处） | 套 | 1 |  | 6500 |  |  |  | 6500 | 6500
| 补 | 空调（立式） | 台 | 1 |  | 8500 |  |  |  | 8500 | 8500
| 补 | 空调（壁挂式） | 台 | 2 |  | 3500 |  |  |  | 3500 | 7000
| 补 | 一体电视 | 台 | 1 |  | 15000 |  |  |  | 15000 | 15000
| 补 | 办公桌（含椅子） | 套 | 4 |  | 960 |  |  |  | 960 | 3840
| 补 | 检查台 | 套 | 5 |  | 600 |  |  |  | 600 | 3000
| 补 | 导医登记台 | m | 3 |  | 1200 |  |  |  | 1200 | 3600
合计 | [10 empty] | 199549.65